## Feuille 1
AAB010 | U | Regard en béton massif, coulé "in situ".
Regard en pied de chute enterré, en béton massif, coulé "in situ" BCN: CPJ-CEM II/A 32,5 ES - TP - B 35 - 15/25 - E: 5b - NA - P 18-305, de dimensions intérieures 50x50x50 cm, sur dallage en béton massif de 15 cm d'épaisseur, réalisation d'une pente minimale de 1,00% pour l'évacuation des eaux résiduelles et 0,50% pour l'évacuation des eaux pluviales, avec le même type de béton, avec un coude en PVC de 45° placé dans un dé de béton, pour éviter le coup de la descente dans la pente du dallage, fermé supérieurement avec couvercle préfabriqué en béton armé avec fermeture hermétique au passage des odeurs méphitiques. Comprend le moule réutilisable en tôle métallique amortissable en 20 utilisations. Le prix ne comprend ni l'excavation ni le remblai de l'arrière.
Code interne |  |  | Désignation | Quantité | Unité | Prix unitaire | Prix total
mt10hmf040tjnf |  |  | Béton non armé prêt à l'emploi BCN: CPJ-CEM II/A 32,5 ES - TP - B 35 - 15/25 - E: 5b - NA - P 18-305. | 0.27 | m³ | 86408.4 | 23330.3
mt11ppl030a |  |  | Coude 87°30' en PVC lisse, D=125 mm. | 1 | U | 7340.87 | 7340.87
mt08epr030b |  |  | Moule réutilisable pour la réalisation de regards de section carrée de 50x50x50 cm, de tôle métallique, y compris accessoires de montage. | 0.05 | U | 147383 | 7369.16
mt11arf010a |  |  | Couvercle en béton armé préfabriqué, 50x50x5 cm. | 1 | U | 7999.91 | 7999.91
mo020 |  |  | Compagnon professionnel III/CP2 construction. | 1.231 | h | 1047.01 | 1288.87
mo113 |  |  | Ouvrier d'exécution I/OE1 construction. | 0.885 | h | 640.45 | 566.8
|  |  | Frais de chantier des unités d'ouvrage | 2 | % | 47895.9 | 957.92
Coût d'entretien décennal: 2.442,69F CFA les 10 premières années. | [5 empty] | Montant total HT: | 48853.8