## Feuille 1
AAV020 |  | U | Regard de visite préfabriqué en béton massif.
Regard de visite, de 1,00 m de diamètre intérieur et de 2,6 m de hauteur utile intérieure, d'éléments préfabriqués en béton massif, sur une dalle de 25 cm d'épaisseur en béton armé BCN: CPJ-CEM II/A 32,5 ES - TP - B 30 - 15/25 - E: 5b - BA - P 18-305 légèrement renforcée avec un treillis électrosoudé, avec fermeture de couvercle circulaire avec blocage et cadre en fonte classe D-400 selon NF EN 124, installé dans revêtement de rues, y compris celles piétonnes, ou zones de stationnement pour tout type de véhicules.
Code interne | Désignation |  |  | Quantité | Unité | Prix unitaire | Prix total
mt10haf040tjhi | Béton prêt à l'emploi BCN: CPJ-CEM II/A 32,5 ES - TP - B 30 - 15/25 - E: 5b - BA - P 18-305. |  |  | 0.675 | m³ | 81650.79 | 55114.28
mt07ame100ggh | Treillis soudé 150x300 mm, fils porteurs de 8 mm de diamètre et fils de répartition de 7 mm de diamètre, en acier Fe E 500. |  |  | 2.25 | m² | 2597.95 | 5845.39
mt10hmf040tjnf | Béton non armé prêt à l'emploi BCN: CPJ-CEM II/A 32,5 ES - TP - B 35 - 15/25 - E: 5b - NA - P 18-305. |  |  | 0.173 | m³ | 87025.18 | 15055.36
mt46phm005c | Base préfabriquée en béton massif, de 125x125x100 cm, avec deux orifices de 50 cm de diamètre pour connexion de collecteurs, pour puits de 100 cm de diamètre intérieur, assemblage rigide emboîté avec joint en caoutchouc, selon NF EN 1917, résistance à la compression supérieure à 250 kg/cm². |  |  | 1 | U | 153529.2 | 153529.2
mt46phm011b | Anneau préfabriqué en béton massif, pour puits, assemblage rigide emboîté avec joint en caoutchouc, selon NF EN 1917, de 100 cm de diamètre intérieur et 100 cm de hauteur, résistance à la compression supérieure à 250 kg/cm². |  |  | 1 | U | 45493.13 | 45493.13
mt46phm020b | Cône asymétrique pour margelle de puits, préfabriqué en béton massif, assemblage rigide emboîté avec joint en caoutchouc, selon NF EN 1917, de 100 à 60 cm de diamètre intérieur et 60 cm de hauteur, résistance à la compression supérieure à 250 kg/cm². |  |  | 1 | U | 45186.07 | 45186.07
mt46tpr010q | Couvercle circulaire avec blocage via trois languettes et cadre en fonte ductile de 850 mm de diamètre extérieur et 100 mm de hauteur, passage libre de 600 mm, pour puits, classe D-400 selon NF EN 124. Couvercle revêtu d'une peinture bitumineuse et un cadre pourvu d'un joint d'insonorisation en polyéthylène et d'un dispositif antivol. |  |  | 1 | U | 68684.11 | 68684.11
mt46phm050 | Échelon en polypropylène préformé en U, pour puits, de 330x160 mm, section transversale de D=25 mm, selon NF EN 1917. |  |  | 7 | U | 3757.43 | 26302.01
mq04cag010a | Camion grue de jusqu'à 6 t. |  |  | 0.403 | h | 21302.39 | 8584.86
mo041 | Compagnon professionnel III/CP2 VRD espaces publics. |  |  | 4.234 | h | 1119.55 | 4740.17
mo087 | Ouvrier professionnel II/OP VRD espaces publics. |  |  | 2.117 | h | 707.04 | 1496.8
| Coûts directs complémentaires |  |  | 2 | % | 430031.38 | 8600.63
Coût d'entretien décennal: 21.931,60F CFA les 10 premières années. | [5 empty] | Montant total HT: | 438632.01