## Feuille 1
APE010 | U |  | Tableau électrique.
Tableau électrique de commande et de protection pour piscine de 12x6x1,5 m (volume 108 m³).
Code interne |  | Désignation |  | Quantité | Unité | Prix unitaire | Prix total
mt47pec050c |  | Tableau électrique de commande et de protection pour piscine de 12x6x1,5 m (volume 108 m³) avec les protections nécessaires pour alimenter tous les équipements électriques et connexion à la terre. |  | 1 | U | 257878.98 | 257878.98
mo003 |  | Compagnon professionnel III/CP2 électricien. |  | 2.044 | h | 1157.23 | 2365.38
mo102 |  | Ouvrier professionnel II/OP électricien. |  | 2.044 | h | 705.73 | 1442.51
|  | Majoration des montants |  | 2 | % | 261686.87 | 5233.74
|  | Coûts indirects |  | 3 | % | 266920.61 | 8007.62
Coût d'entretien décennal: 79.729,19F CFA les 10 premières années. | [5 empty] | Montant total HT: | 274928.23