## Feuille 1
APE020 | U |  | Équipement d'épuration.
Équipement complet d'épuration pour piscine de 10x5x1,5 m (volume 75 m³).
Code interne |  | Désignation |  | Quantité | Unité | Prix unitaire | Prix total
mt47ped010b |  | Équipement de filtration complet pour piscine de 10x5x1,5 m (volume 75 m³). |  | 1 | U | 2037168.81 | 2037168.81
mt47ped020b |  | Circuit de tuyauteries, de vannes et d'accessoires pour piscine de 10x5x1,5 m (volume 75 m³). |  | 1 | U | 469586.78 | 469586.78
mt47ped030 |  | Skimmer construit en ABS de couleur blanche avec bouchon carré à pression, flotteur de vanne et clapet pour régulation de débit, y compris connexion inférieure d'aspiration, connexion simultanée à la bouche d'écoulement, connexion supérieure d'évacuation d'eau excédante et panier récupère-feuilles fixé à la base par fermeture à baïonnette. |  | 3 | U | 39203.03 | 117609.09
mt47ped040 |  | Tuyau d'impulsion construit en ABS de couleur blanche avec filet intérieur de 2" de diamètre. |  | 3 | U | 6085.9 | 18257.7
mt47ped050 |  | Bouche d'écoulement de fond antitourbillon, en polyester, de 110 mm de diamètre de sortie, avec plaque décorative en acier inoxydable. |  | 1 | U | 174293.78 | 174293.78
mt47ped070 |  | Brides, joints et produits complémentaires. |  | 1 | U | 5154.64 | 5154.64
mo008 |  | Compagnon professionnel III/CP2 plombier. |  | 20.436 | h | 1157.23 | 23649.15
mo107 |  | Ouvrier professionnel II/OP plombier. |  | 20.436 | h | 705.73 | 14422.3
mo003 |  | Compagnon professionnel III/CP2 électricien. |  | 2.271 | h | 1157.23 | 2628.07
mo102 |  | Ouvrier professionnel II/OP électricien. |  | 2.271 | h | 705.73 | 1602.71
|  | Majoration des montants |  | 2 | % | 2864373.03 | 57287.46
|  | Coûts indirects |  | 3 | % | 2921660.49 | 87649.81
Coût d'entretien décennal: 1.414.375,84F CFA les 10 premières années. | [5 empty] | Montant total HT: | 3009310.3