## Feuille 1
APL010 | m |  | Bord de piscine.
Bord de piscine avec pièces d'arrêt préfabriquées en béton, de 40x100 cm, couleur blanc, finition brossée.
Code interne |  | Désignation |  | Quantité | Unité | Prix unitaire | Prix total
mt47prp050a |  | Arrêt de piscine, préfabriqué en béton, antiglissante, de 40x100 cm, couleur blanc, finition brossée. |  | 1.05 | m | 30715.44 | 32251.21
mt08aaa010a |  | Eau. |  | 0.006 | m³ | 984.92 | 5.91
mt01arg005a |  | Sable de carrière, pour mortier préparé sur chantier. |  | 0.024 | t | 10532.05 | 252.77
mt08cem000a |  | Ciment gris en sacs. |  | 3.75 | kg | 71.57 | 268.39
mt09moe030 |  | Mortier spécial extra-fin. |  | 0.001 | m³ | 81091.7 | 81.09
mq06hor010 |  | Bétonnière. |  | 0.011 | h | 744.87 | 8.19
mo041 |  | Compagnon professionnel III/CP2 VRD espaces publics. |  | 0.25 | h | 1119.56 | 279.89
mo087 |  | Ouvrier professionnel II/OP VRD espaces publics. |  | 0.261 | h | 707.05 | 184.54
|  | Majoration des montants |  | 2 | % | 33331.99 | 666.64
|  | Coûts indirects |  | 3 | % | 33998.63 | 1019.96
Coût d'entretien décennal: 3.151,67F CFA les 10 premières années. | [5 empty] | Montant total HT: | 35018.59