## Feuille 1
ASL100 |  | m² | Carrelage avec des dalles en pierre naturelle sur bain de mortier.
Revêtement de dalles de pièces régulières de granit Blanc Berrocal, de 60x40x4 cm, finition flammée de la surface visible, bords sciés, pour un usage extérieur dans zones piétonnes et rues résidentielles, placées sur une couche de 2 cm de mortier de ciment M-10, et jointoyées avec lait de ciment 1/2 CEM II/B-P 32,5 R, et réalisé sur dallage de béton massif (BCN: CPJ-CEM II/A 32,5 - P - B 20 - 15/25 - E: 1 - NA - P 18-305), de 20 cm d'épaisseur, coulage depuis le camion avec extension et vibration manuelle à l'aide d'une règle vibrante de 3 m, avec finition talochée, et esplanade avec indice CBR > 5 (California Bearing Ratio), non comprise dans ce prix.
Code interne | Désignation |  |  | Quantité | Unité | Prix unitaire | Prix total
mt10hmf040qaeg | Béton non armé prêt à l'emploi BCN: CPJ-CEM II/A 32,5 - P - B 20 - 15/25 - E: 1 - NA - P 18-305. |  |  | 0.15 | m³ | 60197.17 | 9029.58
mt09mor010e | Mortier de ciment CEM II/B-P 32,5 N type M-10, confectionné sur site avec 380 kg/m³ de ciment et une proportion en volume 1/4. |  |  | 0.02 | m³ | 87526.51 | 1750.53
mt18bpn015aaa | Dalle de granit Blanc Berrocal, de 60x40x4 cm, finition flammée de la surface visible, bords sciés, selon NF EN 1341. |  |  | 1.05 | m² | 40142.46 | 42149.58
mt09lec020a | Lait de ciment 1/2 CEM II/B-P 32,5 N. |  |  | 0.001 | m³ | 78859.21 | 78.86
mq06vib020 | Règle vibrante de 3 m. |  |  | 0.068 | h | 2070.55 | 140.8
mo041 | Compagnon professionnel III/CP2 VRD espaces publics. |  |  | 0.551 | h | 1119.56 | 616.88
mo087 | Ouvrier professionnel II/OP VRD espaces publics. |  |  | 0.851 | h | 707.05 | 601.7
| Majoration des montants |  |  | 2 | % | 54367.93 | 1087.36
| Coûts indirects |  |  | 3 | % | 55455.29 | 1663.66
Coût d'entretien décennal: 5.140,71F CFA les 10 premières années. | [5 empty] | Montant total HT: | 57118.95