## Feuille 1
ATF070 | m³ | Excavation pour murette-guide de paroi moulée.
Excavation de rigoles pour murettes-guides de paroi moulée, jusqu'à une profondeur de 150 cm, dans un sol de sable semi-dense, avec des moyens mécaniques, et chargement dans le camion. Le prix ne comprend pas le transport des matériaux excavés.
Code interne |  |  | Désignation | Quantité | Unité | Prix unitaire | Prix total
mq01ret020b |  |  | Rétro chargeuse sur pneus, de 70 kW. | 0.505 | h | 15523.2 | 7839.22
mo113 |  |  | Ouvrier d'exécution I/OE1 construction. | 0.312 | h | 640.45 | 199.82
|  |  | Frais de chantier des unités d'ouvrage | 2 | % | 8039.04 | 160.78
[6 empty] | Montant total HT: | 8199.82