## Feuille 1
EBI050 | m² |  | Bardage avec des panneaux pré-montés en pierre naturelle.
Bardage sur parement vertical, avec panneaux prémontés en pierre naturelle, fixés avec du mortier-colle amélioré, C2 TE, avec glissement réduit et temps ouvert allongé, grise, et agrafes d'ancrage en acier inoxydable.
Code interne |  | Désignation |  | Quantité | Unité | Prix unitaire | Prix total
mt19ppc020c |  | Panneau prémonté en pierre naturelle, constitué de pierres plates d'ardoise rougeâtre rustique sur une base de résines avec une légère couche de mortier de ciment, de 61x15,2 cm et une épaisseur de 2 à 2,5 cm. Comprend les pièces de coin. |  | 1.05 | m² | 44645.88 | 46878.17
mt19paj010 |  | Répercussion par ancrage avec des agrafes en acier inoxydable de 5 mm, en recouvrement de parements avec des matériaux en pierre. |  | 1 | m² | 2351.97 | 2351.97
mt09mcr021q |  | Mortier-colle amélioré, C2 TE, avec résistance au glissement et temps ouvert allongé, selon NF EN 12004, couleur grise. |  | 2.5 | kg | 386.88 | 967.2
mo022 |  | Compagnon professionnel III/CP2 poseur de pierre naturelle. |  | 0.428 | h | 1047.01 | 448.12
mo060 |  | Ouvrier professionnel II/OP poseur de pierre naturelle. |  | 0.428 | h | 667.51 | 285.69
|  | Coûts directs complémentaires |  | 2 | % | 50931.15 | 1018.62
Coût d'entretien décennal: 8.831,46F CFA les 10 premières années. | [5 empty] | Montant total HT: | 51949.77