## Feuille 1
ECA010 | m |  | Arrêt de balcon.
Arrêt de balcon de marbre Crème Perlée, de 26 à 35 cm de largeur et 2 cm d'épaisseur.
Code interne |  | Désignation |  | Quantité | Unité | Prix unitaire | Prix total
mt20zpn010la |  | Arrêt de balcon de marbre Crème Perlée, de 26 à 35 cm de largeur et 2 cm d'épaisseur, avec larmier, face et bord droit polis, selon NF EN 771-6. |  | 1.05 | m | 12514.91 | 13140.66
mt08aaa010a |  | Eau. |  | 0.006 | m³ | 984.92 | 5.91
mt01arg005a |  | Sable de carrière, pour mortier préparé sur chantier. |  | 0.014 | t | 10532.05 | 147.45
mt08cem000a |  | Ciment gris en sacs. |  | 3.42 | kg | 71.57 | 244.77
mt08adt010 |  | Additif hydrofuge pour imperméabilisation des mortiers ou des bétons. |  | 0.068 | kg | 787.94 | 53.58
mt09mcr220 |  | Mortier de jointoiement pour revêtements, intérieurs et extérieurs, en pierre naturelle, polie ou à polir, constitué de ciment, granulats à base de poussière de marbre, pigments résistants aux alcalis et additifs spéciaux. |  | 0.026 | kg | 1181.9 | 30.73
mq06hor010 |  | Bétonnière. |  | 0.011 | h | 744.87 | 8.19
mo020 |  | Compagnon professionnel III/CP2 VRD espaces privés. |  | 0.199 | h | 1119.56 | 222.79
mo113 |  | Ouvrier d'exécution I/OE1 VRD espaces privés. |  | 0.281 | h | 679.23 | 190.86
|  | Majoration des montants |  | 2 | % | 14044.94 | 280.9
|  | Coûts indirects |  | 3 | % | 14325.84 | 429.78
Coût d'entretien décennal: 2.508,46F CFA les 10 premières années. | [5 empty] | Montant total HT: | 14755.62