## Feuille 1
ECG010 | U |  | Gargouille.
Gargouille en béton polymère, gris, de 140x350 mm de section, placée avec adhésif cémenteux.
Code interne |  | Désignation |  | Quantité | Unité | Prix unitaire | Prix total
mt20wwa040 |  | Adhésif cémenteux flexible et de grande adhérence. |  | 0.3 | kg | 408.45 | 122.54
mt20ghp010d |  | Gargouille en béton polymère, gris, de 140x350 mm de section, à surface polie et base rectangulaire, avec larmier inférieure. |  | 1 | U | 8463.08 | 8463.08
mt20wwa035 |  | Pot d'apprêt pour mastics (250 cm³). |  | 0.016 | U | 4370.41 | 69.93
mt20wwa030 |  | Pot de mastic de polyuréthane imperméable (310 cm³). |  | 0.032 | U | 4288.72 | 137.24
mo020 |  | Compagnon professionnel III/CP2 VRD espaces privés. |  | 0.114 | h | 1119.56 | 127.63
mo113 |  | Ouvrier d'exécution I/OE1 VRD espaces privés. |  | 0.114 | h | 679.23 | 77.43
|  | Majoration des montants |  | 2 | % | 8997.85 | 179.96
|  | Coûts indirects |  | 3 | % | 9177.81 | 275.33
Coût d'entretien décennal: 1.323,44F CFA les 10 premières années. | [5 empty] | Montant total HT: | 9453.14