## Feuille 1
ECG010 | U | Gargouille.
Gargouille en céramique vitrifiée, de 7x25 cm, placée avec adhésif cémenteux.
Code interne |  |  | Désignation | Quantité | Unité | Prix unitaire | Prix total
mt20wwa040 |  |  | Adhésif cémenteux flexible et de grande adhérence. | 0.3 | kg | 408.45 | 122.54
mt20gce010a |  |  | Gargouille en céramique vitrifiée, de 7x25 cm. | 1 | U | 4550.13 | 4550.13
mt20wwa035 |  |  | Pot d'apprêt pour mastics (250 cm³). | 0.016 | U | 4370.41 | 69.93
mt20wwa030 |  |  | Pot de mastic de polyuréthane imperméable (310 cm³). | 0.032 | U | 4288.72 | 137.24
mo020 |  |  | Compagnon professionnel III/CP2 VRD espaces privés. | 0.114 | h | 1119.56 | 127.63
mo113 |  |  | Ouvrier d'exécution I/OE1 VRD espaces privés. | 0.114 | h | 679.23 | 77.43
|  |  | Majoration des montants | 2 | % | 5084.9 | 101.7
|  |  | Coûts indirects | 3 | % | 5186.6 | 155.6
Coût d'entretien décennal: 747,91F CFA les 10 premières années. | [5 empty] | Montant total HT: | 5342.2