## Feuille 1
ECR020 | m | Arrêt d'une corniche de façade.
Arrêt de corniche de calcaire Capri, jusqu'à 20 cm de largeur et 2 cm d'épaisseur.
Code interne |  | Désignation | Quantité | Unité | Prix unitaire | Prix total
mt08aaa010a |  | Eau. | 0.006 | m³ | 984.92 | 5.91
mt01arg005a |  | Sable de carrière, pour mortier préparé sur chantier. | 0.008 | t | 10532.05 | 84.26
mt08cem000a |  | Ciment gris en sacs. | 1.9 | kg | 71.57 | 135.98
mt08adt010 |  | Additif hydrofuge pour imperméabilisation des mortiers ou des bétons. | 0.038 | kg | 787.94 | 29.94
mt20rpn010Ga |  | Arrêt de corniche de calcaire Capri, jusqu'à 20 cm de largeur et 2 cm d'épaisseur, avec larmier, face et bord droit polis, selon NF EN 771-6. | 1.05 | m | 9819.14 | 10310.1
mt09mcr220 |  | Mortier de jointoiement pour revêtements, intérieurs et extérieurs, en pierre naturelle, polie ou à polir, constitué de ciment, granulats à base de poussière de marbre, pigments résistants aux alcalis et additifs spéciaux. | 0.015 | kg | 1181.9 | 17.73
mq06hor010 |  | Bétonnière. | 0.005 | h | 744.87 | 3.72
mo020 |  | Compagnon professionnel III/CP2 VRD espaces privés. | 0.181 | h | 1119.56 | 202.64
mo113 |  | Ouvrier d'exécution I/OE1 VRD espaces privés. | 0.226 | h | 679.23 | 153.51
|  | Majoration des montants | 2 | % | 10943.79 | 218.88
|  | Coûts indirects | 3 | % | 11162.67 | 334.88
Coût d'entretien décennal: 1.149,76F CFA les 10 premières années. |  |  |  |  | Montant total HT: | 11497.55