## Feuille 1
EMP010 | U | Pose d'une menuiserie.
Pose d'une menuiserie en aluminium, acier ou PVC, avec des pattes d'ancrage, de jusqu'à 2 m² de surface, avec du mortier de ciment, confectionné sur chantier, avec adjuvant hydrofuge, dosage 1:6.
Code interne |  |  | Désignation | Quantité | Unité | Prix unitaire | Prix total
mt08aaa010a |  |  | Eau. | 0.006 | m³ | 1088.23 | 6.53
mt01arg005a |  |  | Sable de carrière, pour mortier confectionné sur le chantier. | 0.016 | t | 11771.8 | 188.35
mt08cem000a |  |  | Ciment gris en sacs. | 2.5 | kg | 79.08 | 197.7
mt08adt010 |  |  | Adjuvant hydrofuge pour imperméabilisation des mortiers ou des bétons. | 0.05 | kg | 870.59 | 43.53
mq06hor010 |  |  | Bétonnière électrique avec une capacité de gâchage de 160 l. | 0.007 | h | 1663.34 | 11.64
mo020 |  |  | Compagnon professionnel III/CP2 construction. | 0.819 | h | 1727.44 | 1414.77
mo113 |  |  | Ouvrier d'exécution I/OE1 construction. | 0.91 | h | 1065.7 | 969.79
|  |  | Frais de chantier des unités d'ouvrage | 2 | % | 2832.31 | 56.65
[6 empty] | Montant total HT: | 2888.96