## Feuille 1
EMX010 |  | U | Pose d'une menuiserie extérieure.
Mise en place et fixation d'une menuiserie extérieure de jusqu'à 2 m² de surface, via la pose sur le mur des pattes d'ancrage avec mortier de ciment, confectionné sur chantier, avec additif hydrofuge, dosage 1:6.
Code interne | Désignation |  |  | Quantité | Unité | Prix unitaire | Prix total
mt08aaa010a | Eau. |  |  | 0.006 | m³ | 984.92 | 5.91
mt01arg005a | Sable de carrière, pour mortier préparé sur chantier. |  |  | 0.016 | t | 10532.05 | 168.51
mt08cem000a | Ciment gris en sacs. |  |  | 2.5 | kg | 71.57 | 178.93
mt08adt010 | Additif hydrofuge pour imperméabilisation des mortiers ou des bétons. |  |  | 0.05 | kg | 787.94 | 39.4
mq06hor010 | Bétonnière. |  |  | 0.007 | h | 744.87 | 5.21
mo020 | Compagnon professionnel III/CP2 VRD espaces privés. |  |  | 0.823 | h | 1119.56 | 921.4
mo113 | Ouvrier d'exécution I/OE1 VRD espaces privés. |  |  | 0.915 | h | 679.23 | 621.5
| Majoration des montants |  |  | 2 | % | 1940.86 | 38.82
| Coûts indirects |  |  | 3 | % | 1979.68 | 59.39
[6 empty] | Montant total HT: | 2039.07