## Feuille 1
EVI010 | m² |  | Verre imprimé.
Verre imprimé incolore, 11 mm.
Code interne |  | Désignation |  | Quantité | Unité | Prix unitaire | Prix total
mt21vim130i |  | Verre imprimé translucide, incolore, de 11 mm d'épaisseur, selon NF EN 572-5 et NF EN 572-9. |  | 1.012 | m² | 45341.12 | 45885.21
mt21vva010 |  | Scellage des joints via l'application avec un pistolet de silicone synthétique incolore. |  | 3.5 | m | 752.5 | 2633.75
mt21vva021 |  | Produits complémentaires pour la mise en place de verres. |  | 1 | U | 1115.47 | 1115.47
mo054 |  | Compagnon professionnel III/CP2 vitrier. |  | 0.303 | h | 952.69 | 288.67
mo108 |  | Ouvrier professionnel II/OP vitrier. |  | 0.303 | h | 573.1 | 173.65
|  | Moyens auxiliaires |  | 2 | % | 50096.75 | 1001.94
|  | Coûts indirects |  | 3 | % | 51098.69 | 1532.96
Coût d'entretien décennal: 12.105,28F CFA les 10 premières années. | [5 empty] | Montant total HT: | 52631.65