## Feuille 1
EVI010 | m² |  | Verre imprimé.
Verre imprimé renforcé, couleur, 6 mm.
Code interne |  | Désignation |  | Quantité | Unité | Prix unitaire | Prix total
mt21vim140a |  | Verre imprimé translucide armé, couleur, épaisseur 6 mm, selon NF EN 572-6 et NF EN 572-9. |  | 1.012 | m² | 23288.85 | 23568.32
mt21vva010 |  | Scellage des joints via l'application avec un pistolet de silicone synthétique incolore. |  | 3.5 | m | 752.5 | 2633.75
mt21vva021 |  | Produits complémentaires pour la mise en place de verres. |  | 1 | U | 1115.47 | 1115.47
mo054 |  | Compagnon professionnel III/CP2 vitrier. |  | 0.291 | h | 952.69 | 277.23
mo108 |  | Ouvrier professionnel II/OP vitrier. |  | 0.291 | h | 573.1 | 166.77
|  | Moyens auxiliaires |  | 2 | % | 27761.54 | 555.23
|  | Coûts indirects |  | 3 | % | 28316.77 | 849.5
Coût d'entretien décennal: 6.708,24F CFA les 10 premières années. | [5 empty] | Montant total HT: | 29166.27