## Feuille 1
EVI010 | m² |  | Verre imprimé.
Verre imprimé renforcé, incolore, 6 mm.
Code interne |  | Désignation |  | Quantité | Unité | Prix unitaire | Prix total
mt21vim140b |  | Verre imprimé translucide armé, incolore, épaisseur 6 mm, selon NF EN 572-6 et NF EN 572-9. |  | 1.012 | m² | 20326.22 | 20570.13
mt21vva010 |  | Scellage des joints via l'application avec un pistolet de silicone synthétique incolore. |  | 3.5 | m | 752.5 | 2633.75
mt21vva021 |  | Produits complémentaires pour la mise en place de verres. |  | 1 | U | 1115.47 | 1115.47
mo054 |  | Compagnon professionnel III/CP2 vitrier. |  | 0.291 | h | 952.69 | 277.23
mo108 |  | Ouvrier professionnel II/OP vitrier. |  | 0.291 | h | 573.1 | 166.77
|  | Moyens auxiliaires |  | 2 | % | 24763.35 | 495.27
|  | Coûts indirects |  | 3 | % | 25258.62 | 757.76
Coût d'entretien décennal: 5.983,77F CFA les 10 premières années. | [5 empty] | Montant total HT: | 26016.38