## Feuille 1
EVT010 | m² |  | Vitre de verre trempé.
Vitre trempée incolore, de 8 mm d'épaisseur.
Code interne |  | Désignation |  | Quantité | Unité | Prix unitaire | Prix total
mt21vtt011c |  | Vitre trempée incolore, de 8 mm d'épaisseur, comprend ferrures de fixation. Selon NF EN 410 et NF EN 673. |  | 1.006 | m² | 24751.44 | 24899.95
mt21vva015 |  | Cartouche de silicone synthétique incolore de 310 ml (rendement approché de 12 m par cartouche). |  | 0.29 | U | 2142.41 | 621.3
mt21vva021 |  | Produits complémentaires pour la mise en place de verres. |  | 1.5 | U | 1115.47 | 1673.21
mo054 |  | Compagnon professionnel III/CP2 vitrier. |  | 0.5 | h | 952.69 | 476.35
mo108 |  | Ouvrier professionnel II/OP vitrier. |  | 0.5 | h | 573.1 | 286.55
|  | Moyens auxiliaires |  | 2 | % | 27957.36 | 559.15
|  | Coûts indirects |  | 3 | % | 28516.51 | 855.5
Coût d'entretien décennal: 4.112,08F CFA les 10 premières années. | [5 empty] | Montant total HT: | 29372.01