## Feuille 1
EVT010 | m² |  | Vitre de verre trempé.
Vitre trempée colorée, couleur gris, 10 mm d'épaisseur.
Code interne |  | Désignation |  | Quantité | Unité | Prix unitaire | Prix total
mt21vtt020b |  | Vitre trempée colorée, couleur gris, 10 mm d'épaisseur, comprend ferrures de fixation. |  | 1.006 | m² | 42219.58 | 42472.9
mt21vva015 |  | Cartouche de silicone synthétique incolore de 310 ml (rendement approché de 12 m par cartouche). |  | 0.29 | U | 2142.41 | 621.3
mt21vva021 |  | Produits complémentaires pour la mise en place de verres. |  | 1.5 | U | 1115.47 | 1673.21
mo054 |  | Compagnon professionnel III/CP2 vitrier. |  | 0.523 | h | 952.69 | 498.26
mo108 |  | Ouvrier professionnel II/OP vitrier. |  | 0.523 | h | 573.1 | 299.73
|  | Moyens auxiliaires |  | 2 | % | 45565.4 | 911.31
|  | Coûts indirects |  | 3 | % | 46476.71 | 1394.3
Coût d'entretien décennal: 6.701,94F CFA les 10 premières années. | [5 empty] | Montant total HT: | 47871.01