## Feuille 1
EVT020 | U |  | Porte vitrée en verre trempé.
Porte vitrée en verre trempé incolore, de 2090x896 mm et 10 mm d'épaisseur.
Code interne |  | Désignation |  | Quantité | Unité | Prix unitaire | Prix total
mt21vtp010c |  | Porte vitrée en verre trempé incolore, de 2090x896 mm et 10 mm d'épaisseur. Selon NF EN 410 et NF EN 673. |  | 1 | U | 53105.75 | 53105.75
mt21vts010 |  | Ferrures, pièces métalliques, accessoires; pentures haute et basse; points de rotation haut et bas; couvercle, boîte et mécanisme de frein; serrure avec clé et manivelle. Comprend le petit matériel auxiliaire pour les portes vitrées en verre trempé. |  | 1 | U | 182053.31 | 182053.31
mo055 |  | Compagnon professionnel III/CP2 vitrier. |  | 4.456 | h | 1209.17 | 5388.06
mo110 |  | Ouvrier professionnel II/OP vitrier. |  | 4.456 | h | 763.59 | 3402.56
|  | Coûts directs complémentaires |  | 2 | % | 243949.68 | 4878.99
Coût d'entretien décennal: 34.836,01F CFA les 10 premières années. | [5 empty] | Montant total HT: | 248828.67