## Feuille 1
EVT020 | U |  | Porte vitrée en verre trempé.
Porte vitrée en verre trempé coloré, de 2190x796 mm et 10 mm d'épaisseur.
Code interne |  | Désignation |  | Quantité | Unité | Prix unitaire | Prix total
mt21vtp010f |  | Porte vitrée en verre trempé coloré, de 2190x796 mm et 10 mm d'épaisseur. Selon NF EN 410 et NF EN 673. |  | 1 | U | 59976.18 | 59976.18
mt21vts010 |  | Ferrures, pièces métalliques, accessoires; pentures haute et basse; points de rotation haut et bas; couvercle, boîte et mécanisme de frein; serrure avec clé et manivelle. Comprend le petit matériel auxiliaire pour les portes vitrées en verre trempé. |  | 1 | U | 182053.31 | 182053.31
mo055 |  | Compagnon professionnel III/CP2 vitrier. |  | 4.087 | h | 1209.17 | 4941.88
mo110 |  | Ouvrier professionnel II/OP vitrier. |  | 4.087 | h | 763.59 | 3120.79
|  | Coûts directs complémentaires |  | 2 | % | 250092.16 | 5001.84
Coût d'entretien décennal: 35.713,16F CFA les 10 premières années. | [5 empty] | Montant total HT: | 255094