## Feuille 1
FCO060 |  | m² | Système Shaftwall "KNAUF" de cloison pour gaine d'ascenseur, avec des plaques de plâtre.
Fermeture de la gaine d'ascenseur par le système Shaftwall W 633 E, de cloison multiple (20+146+15+15+15)/600 LM - (CT 146) (1 massive (DFH2) et 3 coupe-feu (DF)), avec plaques de plâtre, sur bande acoustique "KNAUF", placée à la base de la cloison, formé d'une ossature simple, de montants type CT 146; isolation entre les montants de type CT avec panneau semi-rigide en laine minérale, épaisseur 45 mm; 211 mm d'épaisseur totale.
Code interne | Désignation |  |  | Quantité | Unité | Prix unitaire | Prix total
mt12pck020d | Bande acoustique de dilatation "KNAUF" de 95 mm de largeur. |  |  | 1.2 | m | 499.13 | 598.96
mt12sak030c | Profilé en U CT 148 "KNAUF", en acier galvanisé, selon NF DTU 25.41 P1-2 et NF EN 14195. |  |  | 0.7 | m | 9925.33 | 6947.73
mt12psg220 | Fixation composée d'une cheville et d'une vis 5x27. |  |  | 1.6 | U | 52.53 | 84.05
mt12sak020c | Montant CT 146 "KNAUF", en acier galvanisé, selon NF DTU 25.41 P1-2 et NF EN 14195. |  |  | 2 | m | 14254.9 | 28509.8
mt12sak010a | Plaque de plâtre DFH2 / NF EN 520 - 600 / 3000 / 20 / bord carré, massive "KNAUF", Euroclasse A2-s1, d0 de réaction au feu. |  |  | 1 | m² | 10007.02 | 10007.02
mt16lra060a | Panneau semi-rigide en laine minérale, épaisseur 45 mm, selon NF EN 13162. |  |  | 1.05 | m² | 2281.6 | 2395.68
mt12ptk010dd | Vis autoforeuse TB "KNAUF" 3,5x25. |  |  | 8 | U | 11.44 | 91.52
mt12ppk010j | Plaque de plâtre DF / NF EN 520 - 1200 / longueur / 15 / bord affiné, coupe-feu "KNAUF". |  |  | 3 | m² | 8128.15 | 24384.45
mt12ptk010cg | Vis autoforeuse TN "KNAUF" 3,5x45. |  |  | 15 | U | 13.07 | 196.05
mt12ptk010ch | Vis autoforeuse TN "KNAUF" 3,9x55. |  |  | 15 | U | 15.52 | 232.8
mt12ptk010ci | Vis autoforeuse TN "KNAUF" 4,2x70. |  |  | 15 | U | 61.27 | 919.05
mt12pik010b | Pâte de joints Jointfiller F-1 GLS "KNAUF", selon NF EN 13963. |  |  | 1.4 | kg | 1184.5 | 1658.3
mt12pck010a | Bande de joints "KNAUF" de 50 mm de largeur. |  |  | 1.6 | m | 32.68 | 52.29
mo053 | Compagnon professionnel III/CP2 plaquiste. |  |  | 0.74 | h | 1157.23 | 856.35
mo100 | Ouvrier professionnel II/OP plaquiste. |  |  | 0.74 | h | 707.05 | 523.22
| Majoration des montants |  |  | 2 | % | 77457.27 | 1549.15
| Coûts indirects |  |  | 3 | % | 79006.42 | 2370.19
Coût d'entretien décennal: 4.068,83F CFA les 10 premières années. | [5 empty] | Montant total HT: | 81376.61