## Feuille 1
FDH030 | m² |  | Habillage en plaques de plâtre avec isolation incorporée. Système "PLACO".
Habillage, système Placo Prima "PLACO", de 49,5 mm d'épaisseur totale, avec niveau de qualité de la finition standard (Q2), constitué d'une plaque transformée de plâtre B / NF EN 13950 - 1200 / 2500 / 29,5 / à bords longitudinaux amincis, Placomur E 0.55 10+20 Th38 "PLACO", constituée d'une âme en plâtre d'origine naturelle enveloppée et liée aux deux feuilles de carton fort, avec un panneau de polystyrène expansé fixé au dos, collée directement sur le parement avec du mortier adhésif MAP "PLACO". Comprend la pâte et la bande pour le traitement des joints. Le prix comprend la résolution des rencontres et des points singuliers.
Code interne |  | Désignation |  | Quantité | Unité | Prix unitaire | Prix total
mt12plm050a |  | Mortier adhésif MAP "PLACO", selon NF EN 14496. |  | 4.8 | kg | 531.63 | 2551.82
mt12plk020aa |  | Plaque transformée de plâtre B / NF EN 13950 - 1200 / 2500 / 29,5 / à bords longitudinaux amincis, Placomur E 0.55 10+20 Th38 "PLACO", constituée d'une âme en plâtre d'origine naturelle enveloppée et liée aux deux feuilles de carton fort, avec un panneau de polystyrène expansé fixé au dos. |  | 1.05 | m² | 6922.14 | 7268.25
mt12plj010a |  | Bande microperforée en papier "PLACO", de 50 mm de largeur, selon NF EN 13963, pour finition des joints de plaques de plâtre. |  | 1.4 | m | 45.98 | 64.37
mt12plm010a |  | Pâte de séchage en poudre SN "PLACO"; Euroclasse A2-s1, d0 de réaction au feu, selon NF EN 13501-1, intervalle de température de travail de 5 à 30°C, pour application manuelle avec bande à joint, selon NF EN 13963; pour le traitement des joints des plaques en plâtre. |  | 0.33 | kg | 962.12 | 317.5
mo053 |  | Compagnon professionnel III/CP2 plaquiste. |  | 0.319 | h | 1775.06 | 566.24
mo100 |  | Ouvrier professionnel II/OP plaquiste. |  | 0.114 | h | 1107.54 | 126.26
|  | Frais de chantier des unités d'ouvrage |  | 2 | % | 10894.4 | 217.89
Coût d'entretien décennal: 1.222,36F CFA les 10 premières années. | [5 empty] | Montant total HT: | 11112.3