## Feuille 1
FIF010 | m² | Isolation thermique sous plancher, avec des laines minérales.
Isolation thermique sous plancher, avec panneau semi-rigide en laine minérale, selon NF EN 13162, non revêtu, de 40 mm d'épaisseur, résistance thermique 1,1 m²K/W, conductivité thermique 0,035 W/(mK). Mise en place: bord à bord, avec des fixations mécaniques.
Code interne |  | Désignation | Quantité | Unité | Prix unitaire | Prix total
mt16lra020bbu |  | Panneau semi-rigide en laine minérale, selon NF EN 13162, non revêtu, de 40 mm d'épaisseur, résistance thermique 1,1 m²K/W, conductivité thermique 0,035 W/(mK), Euroclasse A1 de réaction au feu selon NF EN 13501-1, capacité d'absorption d'eau à court terme <=1 kg/m² et coefficient de résistance à la diffusion de la vapeur d'eau 1,3. | 1.05 | m² | 5616.05 | 5896.85
mt16aaa021a |  | Cheville à expansion et clou en polypropylène, avec bague d'étanchéité, pour fixation mécanique des panneaux isolants. | 3 | U | 66.75 | 200.25
mo054 |  | Compagnon professionnel III/CP2 poseur d'isolants rigides ou flexibles. | 0.137 | h | 1775.06 | 243.18
mo101 |  | Ouvrier professionnel II/OP poseur d'isolants rigides ou flexibles. | 0.137 | h | 1107.54 | 151.73
|  | Frais de chantier des unités d'ouvrage | 2 | % | 6492.01 | 129.84
Coût d'entretien décennal: 132,44F CFA les 10 premières années. |  |  |  |  | Montant total HT: | 6621.85