## Feuille 1
FIT050 | m |  | Isolation acoustique des descentes.
Isolation acoustique des descentes de 200 mm de diamètre, réalisée avec bande phono-isolante bicouche, de 4 mm d'épaisseur; fixée avec des brides en plastique.
Code interne |  | Désignation |  | Quantité | Unité | Prix unitaire | Prix total
mt16pdg010a |  | Bande phono-isolante bicouche, de 4 mm d'épaisseur, constituée d'une membrane autoadhésive de haute densité thermosoudée à une lame en polyéthylène réticulé, masse nominale 3,3 kg/m², pour isolation acoustique des descentes. |  | 1.1 | m | 3866.88 | 4253.57
mt16pdg012 |  | Bride en plastique, pour fixation d'isolation acoustique des descentes. |  | 2.594 | U | 142.63 | 369.98
mt16aaa030 |  | Ruban autoadhésif pour le scellage des joints. |  | 1 | m | 245.07 | 245.07
mo054 |  | Compagnon professionnel III/CP2 poseur d'isolants rigides ou flexibles. |  | 0.25 | h | 1157.23 | 289.31
mo101 |  | Ouvrier professionnel II/OP poseur d'isolants rigides ou flexibles. |  | 0.25 | h | 707.05 | 176.76
|  | Majoration des montants |  | 2 | % | 5334.69 | 106.69
|  | Coûts indirects |  | 3 | % | 5441.38 | 163.24
Coût d'entretien décennal: 280,23F CFA les 10 premières années. | [5 empty] | Montant total HT: | 5604.62