## Feuille 1
FKS020 | m² | Porte en aluminium.
Menuiserie en aluminium laqué blanc pour porte à battant avec plaque opaque, profilés pour un ou deux vantaux, série S-40x20, avec marque de qualité QUALICOAT.
Code interne | Désignation |  | Quantité | Unité | Prix unitaire | Prix total
mt25pfb011e | Menuiserie en aluminium laqué blanc pour porte à battant avec plaque opaque, profilés pour un ou deux vantaux, série S-40x20, avec marque de qualité QUALICOAT, y compris la serrure triangulaire et les grilles de ventilation. |  | 1 | m² | 105870.24 | 105870.24
mo020 | Compagnon professionnel III/CP2 VRD espaces privés. |  | 0.194 | h | 1119.56 | 217.19
mo077 | Ouvrier professionnel II/OP VRD espaces privés. |  | 0.194 | h | 707.05 | 137.17
| Majoration des montants |  | 2 | % | 106224.6 | 2124.49
| Coûts indirects |  | 3 | % | 108349.09 | 3250.47
Coût d'entretien décennal: 12.275,95F CFA les 10 premières années. |  |  |  |  | Montant total HT: | 111599.56