## Feuille 1
FKS020 |  | m² | Porte en aluminium.
Menuiserie en aluminium laqué de couleur pour porte à battant avec plaque opaque, profilés pour trois vantaux ou plus, série S-40x40, avec marque de qualité QUALICOAT.
Code interne | Désignation |  |  | Quantité | Unité | Prix unitaire | Prix total
mt25pfb011h | Menuiserie en aluminium laqué de couleur pour porte à battant avec plaque opaque, profilés pour trois vantaux ou plus, série S-40x40, avec marque de qualité QUALICOAT, y compris la serrure triangulaire et les grilles de ventilation. |  |  | 1 | m² | 70457.62 | 70457.62
mo020 | Compagnon professionnel III/CP2 VRD espaces privés. |  |  | 0.194 | h | 1119.56 | 217.19
mo077 | Ouvrier professionnel II/OP VRD espaces privés. |  |  | 0.194 | h | 707.05 | 137.17
| Majoration des montants |  |  | 2 | % | 70811.98 | 1416.24
| Coûts indirects |  |  | 3 | % | 72228.22 | 2166.85
Coût d'entretien décennal: 8.183,46F CFA les 10 premières années. | [5 empty] | Montant total HT: | 74395.07