## Feuille 1
FLE010 | m² |  | Plafond suspendu démontable en dalles de plâtre.
Plafond suspendu démontable, situé à une hauteur inférieure à 4 m, en dalles de plâtre avec finition en gouttelé, avec des profilés occultée.
Code interne |  | Désignation |  | Quantité | Unité | Prix unitaire | Prix total
mt12fac020b |  | Tige métallique en acier galvanisé de 6 mm de diamètre. |  | 1 | U | 261.41 | 261.41
mt12fac040a |  | Profilés occultés U, Z ou T, pour plafonds révisables, y compris pièces complémentaires et spéciales. |  | 4 | m | 1307.04 | 5228.16
mt12fac060 |  | Profilés angulaires pour arrêts périmétriques. |  | 0.6 | U | 506.48 | 303.89
mt12fac050 |  | Accessoires pour l'installation de faux plafonds révisables. |  | 0.2 | U | 1315.21 | 263.04
mt12fpe020d |  | Plaque de plâtre, gouttelette, appuyée sur profilés occultés, pour plafonds révisables, 60x60 cm. |  | 1.03 | m² | 4321.4 | 4451.04
mo035 |  | Compagnon professionnel III/CP2 poseur de faux plafonds en dalles et de moulures. |  | 0.296 | h | 1119.56 | 331.39
mo117 |  | Ouvrier poseur de faux plafonds en dalles et de moulures. |  | 0.296 | h | 679.23 | 201.05
|  | Majoration des montants |  | 2 | % | 11039.98 | 220.8
|  | Coûts indirects |  | 3 | % | 11260.78 | 337.82
Coût d'entretien décennal: 2.899,65F CFA les 10 premières années. | [5 empty] | Montant total HT: | 11598.6