## Feuille 1
FLE100 | m |  | Fermeture de dénivelé pour plafond suspendu démontable en plaques de plâtre.
Fermeture de dénivelé verticale dans un changeant de niveau de faux plafond démontable, constituée de plaques de plâtre sur des profilés métalliques, pour la fermeture d'un espace de 20 cm de hauteur.
Code interne |  | Désignation |  | Quantité | Unité | Prix unitaire | Prix total
mt12psg225 |  | Profilé en acier galvanisé, pour le soutien de la paroi dans des faux plafonds accessibles. |  | 2.1 | m | 1785.79 | 3750.16
mt12psg010c |  | Plaque de plâtre A / NF EN 520 - 1200 / longueur / 18 / bord aminci. |  | 0.224 | m² | 6341 | 1420.38
mt12psg035a |  | Mortier adhésif, selon NF EN 14496. |  | 0.2 | kg | 466.37 | 93.27
mt12psg030a |  | Mortier pour joints, selon NF EN 13963. |  | 0.4 | kg | 1018.17 | 407.27
mt12psg040a |  | Bande de joints. |  | 2.1 | m | 27.43 | 57.6
mo015 |  | Compagnon professionnel III/CP2 monteur de faux plafonds en plaques de plâtre. |  | 0.57 | h | 1157.21 | 659.61
mo082 |  | Ouvrier professionnel II/OP monteur de faux plafonds en plaques de plâtre. |  | 0.57 | h | 707.04 | 403.01
|  | Coûts directs complémentaires |  | 2 | % | 6791.3 | 135.83
Coût d'entretien décennal: 1.454,70F CFA les 10 premières années. | [5 empty] | Montant total HT: | 6927.13