## Feuille 1
FLE100 |  | m² | Faux plafond démontable de bacs métalliques.
Faux plafond démontable, situé à une hauteur inférieure à 4 m, constitué de plateaux en acier galvanisé prélaqué finition perforé, couleur blanc, de 600x600 mm et 0,5 mm d'épaisseur, avec des profilés semi-visible.
Code interne | Désignation |  |  | Quantité | Unité | Prix unitaire | Prix total
mt12fbh030d | Plateau en acier galvanisé prélaqué finition perforé, couleur blanc, de 600x600 mm et de 0,5 mm d'épaisseur, avec bord pour profilés semi-visibles, pour plafonds révisables. |  |  | 1.05 | m² | 18565.81 | 19494.1
mt12psg200a | Profilé primaire 24x38x3700 mm, en acier galvanisé, selon NF EN 13964. |  |  | 0.882 | m | 798.62 | 704.38
mt12psg200b | Profilé secondaire 24x32x600 mm, en acier galvanisé, selon NF EN 13964. |  |  | 0.882 | m | 798.62 | 704.38
mt12psg200c | Profilé secondaire 24x32x1200 mm, en acier galvanisé, selon NF EN 13964. |  |  | 1.753 | m | 798.62 | 1399.98
mt12psg200d | Profilé angulaire 25x25x3000 mm, en acier galvanisé, selon NF EN 13964. |  |  | 0.7 | m | 661.22 | 462.85
mt12psg210a | Suspension pour faux plafonds suspendus. |  |  | 0.84 | U | 705.36 | 592.5
mt12psg210b | Goupille pour la fixation de la suspension, en faux plafonds suspendus. |  |  | 0.84 | U | 115.5 | 97.02
mt12psg210c | Connexion supérieure pour fixer la tige à la suspension, en faux plafonds suspendus. |  |  | 0.84 | U | 863.37 | 725.23
mt12psg190 | Tige d'accroche. |  |  | 0.84 | U | 863.16 | 725.05
mt12psg220 | Fixation composée d'une cheville et d'une vis 5x27. |  |  | 0.84 | U | 56.92 | 47.81
mo014 | Compagnon professionnel III/CP2 monteur de faux plafonds en plaques de plâtre. |  |  | 0.28 | h | 911.75 | 255.29
mo077 | Ouvrier professionnel II/OP monteur de faux plafonds en plaques de plâtre. |  |  | 0.07 | h | 530.66 | 37.15
| Moyens auxiliaires |  |  | 2 | % | 25245.74 | 504.91
| Coûts indirects |  |  | 3 | % | 25750.65 | 772.52
Coût d'entretien décennal: 6.100,33F CFA les 10 premières années. | [5 empty] | Montant total HT: | 26523.17