## Feuille 1
FLN050 |  | m² | Faux plafond continu en plaques de plâtre.
Faux plafond continu suspendu, situé à une hauteur inférieure à 4 m, lisse avec une structure métallique (12,5+27+27), formé d'une plaque de plâtre AD / NF EN 520 - 1200 / longueur / 12,5 / bord affiné, de dureté superficielle élevée.
Code interne | Désignation |  |  | Quantité | Unité | Prix unitaire | Prix total
mt12psg160a | Profilé en acier galvanisé, en U, de 30 mm. |  |  | 0.4 | m | 1030.11 | 412.04
mt12psg220 | Fixation composée d'une cheville et d'une vis 5x27. |  |  | 2 | U | 52.53 | 105.06
mt12psg210a | Suspension pour faux plafonds suspendus. |  |  | 1.2 | U | 650.87 | 781.04
mt12psg210b | Goupille pour la fixation de la suspension, en faux plafonds suspendus. |  |  | 1.2 | U | 106.58 | 127.9
mt12psg210c | Connexion supérieure pour fixer la tige à la suspension, en faux plafonds suspendus. |  |  | 1.2 | U | 796.67 | 956
mt12psg190 | Tige d'accroche. |  |  | 1.2 | U | 796.48 | 955.78
mt12psg050c | Support 60/27 en tôle d'acier galvanisé, de largeur 60 mm, selon NF DTU 25.41 P1-2 et NF EN 14195. |  |  | 3.2 | m | 1172.74 | 3752.77
mt12psg215b | Connecteur pour pièce d'ossature 60/27. |  |  | 0.6 | U | 744.69 | 446.81
mt12psg215a | Faîte pour pièce d'ossature 60/27. |  |  | 2.3 | U | 240.81 | 553.86
mt12psg010z | Plaque de plâtre AD / NF EN 520 - 1200 / longueur / 12,5 / bord affiné, de dureté superficielle élevée. |  |  | 1.03 | m² | 4667.19 | 4807.21
mt12psg081b | Vis autoforeuse 3,5x25 mm. |  |  | 17 | U | 7.13 | 121.21
mt12psg041b | Bande acoustique de dilatation de 50 mm de largeur. |  |  | 0.4 | m | 209.19 | 83.68
mt12psg030a | Pâte pour joints, selon NF EN 13963. |  |  | 0.7 | kg | 1029.32 | 720.52
mt12psg040a | Bande de joints. |  |  | 0.45 | m | 27.73 | 12.48
mo015 | Compagnon professionnel III/CP2 monteur de faux plafonds en plaques de plâtre. |  |  | 0.318 | h | 1157.23 | 368
mo082 | Ouvrier professionnel II/OP monteur de faux plafonds en plaques de plâtre. |  |  | 0.118 | h | 707.05 | 83.43
| Majoration des montants |  |  | 2 | % | 14287.79 | 285.76
| Coûts indirects |  |  | 3 | % | 14573.55 | 437.21
Coût d'entretien décennal: 2.551,83F CFA les 10 premières années. | [5 empty] | Montant total HT: | 15010.76