## Feuille 1
FLN050 |  | m² | Faux plafond continu en plaques de plâtre.
Faux plafond continu adossé, situé à une hauteur inférieure à 4 m, lisse avec une structure métallique (15+15+15+27+27), avec résistance au feu EI 90, formé de trois plaques de plâtre F / NF EN 520 - 1200 / longueur / 15 / bord affiné, avec fibre de verre textile dans la masse de plâtre qui lui confère stabilité face au feu.
Code interne | Désignation |  |  | Quantité | Unité | Prix unitaire | Prix total
mt12psg160a | Profilé en acier galvanisé, en U, de 30 mm. |  |  | 0.4 | m | 1030.11 | 412.04
mt12psg220 | Fixation composée d'une cheville et d'une vis 5x27. |  |  | 3.1 | U | 52.53 | 162.84
mt12psg055a | Ancrage direct pour pièce d'ossature 60/27. |  |  | 2.3 | m | 566.8 | 1303.64
mt12psg081a | Vis autoforeuse 3,5x9,5 mm. |  |  | 4.6 | U | 24.56 | 112.98
mt12psg050c | Support 60/27 en tôle d'acier galvanisé, de largeur 60 mm, selon NF DTU 25.41 P1-2 et NF EN 14195. |  |  | 4.1 | m | 1172.74 | 4808.23
mt12psg215b | Connecteur pour pièce d'ossature 60/27. |  |  | 0.85 | U | 744.69 | 632.99
mt12psg010g | Plaque de plâtre F / NF EN 520 - 1200 / longueur / 15 / bord affiné, avec fibre de verre textile dans la masse de plâtre qui lui confère stabilité face au feu. |  |  | 3.09 | m² | 6378.76 | 19710.37
mt12psg081b | Vis autoforeuse 3,5x25 mm. |  |  | 18 | U | 7.13 | 128.34
mt12psg081d | Vis autoforeuse 3,5x45 mm. |  |  | 18 | U | 11.25 | 202.5
mt12psg081e | Vis autoforeuse 3,9x55 mm. |  |  | 18 | U | 13.47 | 242.46
mt12psg041b | Bande acoustique de dilatation de 50 mm de largeur. |  |  | 0.4 | m | 209.19 | 83.68
mt12psg030a | Pâte pour joints, selon NF EN 13963. |  |  | 1.7 | kg | 1029.32 | 1749.84
mt12psg040a | Bande de joints. |  |  | 0.45 | m | 27.73 | 12.48
mo015 | Compagnon professionnel III/CP2 monteur de faux plafonds en plaques de plâtre. |  |  | 0.445 | h | 1157.23 | 514.97
mo082 | Ouvrier professionnel II/OP monteur de faux plafonds en plaques de plâtre. |  |  | 0.157 | h | 707.05 | 111.01
| Majoration des montants |  |  | 2 | % | 30188.37 | 603.77
| Coûts indirects |  |  | 3 | % | 30792.14 | 923.76
Coût d'entretien décennal: 5.391,70F CFA les 10 premières années. | [5 empty] | Montant total HT: | 31715.9