## Feuille 1
FLN050 |  | m² | Faux plafond continu en plaques de plâtre.
Faux plafond continu adossé, situé à une hauteur inférieure à 4 m, acoustique avec une structure métallique (12,5+27+27), formé d'une plaque acoustique perforée 12,5x1200x2000 mm.
Code interne | Désignation |  |  | Quantité | Unité | Prix unitaire | Prix total
mt12psg220 | Fixation composée d'une cheville et d'une vis 5x27. |  |  | 1.3 | U | 52.53 | 68.29
mt12psg055a | Ancrage direct pour pièce d'ossature 60/27. |  |  | 1.2 | m | 566.8 | 680.16
mt12psg050c | Support 60/27 en tôle d'acier galvanisé, de largeur 60 mm, selon NF DTU 25.41 P1-2 et NF EN 14195. |  |  | 4.3 | m | 1172.74 | 5042.78
mt12psg215b | Connecteur pour pièce d'ossature 60/27. |  |  | 0.9 | U | 744.69 | 670.22
mt12psg026a | Plaque acoustique perforée 12,5x1200x2000 mm, avec un voile de fibre de verre au verso. |  |  | 1.03 | m² | 18082.41 | 18624.88
mt12psg081c | Vis autoforeuse 3,5x35 mm. |  |  | 23 | U | 9.03 | 207.69
mt12psg030a | Pâte pour joints, selon NF EN 13963. |  |  | 0.3 | kg | 1029.32 | 308.8
mt12psg035a | Pâte de collage, selon NF EN 14496. |  |  | 0.1 | kg | 471.47 | 47.15
mo015 | Compagnon professionnel III/CP2 monteur de faux plafonds en plaques de plâtre. |  |  | 0.327 | h | 1157.23 | 378.41
mo082 | Ouvrier professionnel II/OP monteur de faux plafonds en plaques de plâtre. |  |  | 0.12 | h | 707.05 | 84.85
| Majoration des montants |  |  | 2 | % | 26113.23 | 522.26
| Coûts indirects |  |  | 3 | % | 26635.49 | 799.06
Coût d'entretien décennal: 4.663,87F CFA les 10 premières années. | [5 empty] | Montant total HT: | 27434.55