## Feuille 1
FLN070 | U |  | Trappe pour faux plafond continu en plaques de plâtre, système "PLACO".
Trappe d'accès Gyptone Access Quattro 47 "PLACO", de 600x600 mm, pour faux plafond continu en plaques de plâtre perforées phono-absorbantes Gyptone Continuo. Le prix comprend la résolution des rencontres et des points singuliers.
Code interne |  | Désignation |  | Quantité | Unité | Prix unitaire | Prix total
mt12plp010 |  | Profilé métallique en acier galvanisé, F-530 "PLACO", fabriqué par laminage à froid, de 3000 mm de longueur, 45x18 mm de section et 0,6 mm d'épaisseur, pour la réalisation de doublages autoportants et plafonds, selon NF DTU 25.41 P1-2 et NF EN 14195. |  | 1.2 | m | 1252.52 | 1503.02
mt12plt010c |  | Vis autoformeuse TTPC 35 "PLACO", avec tête en trompette, de 35 mm de longueur, pour installation de plaques de plâtre sur des profilés d'épaisseur inférieure à 6 mm. |  | 26 | U | 9.56 | 248.56
mt12pla020e |  | Trappe d'accès Gyptone Access Quattro 47 "PLACO", de 600x600 mm, constituée de cadre et couvercle de 510x510 mm. |  | 1 | U | 151401.13 | 151401.13
mt12plm010a |  | Pâte de séchage en poudre SN "PLACO"; Euroclasse A2-s1, d0 de réaction au feu, selon NF EN 13501-1, intervalle de température de travail de 5 à 30°C, pour application manuelle avec bande pour joints, selon NF EN 13963; pour le traitement des joints des plaques en plâtre. |  | 0.3 | kg | 1026.26 | 307.88
mt12plj010 |  | Bande microperforée de papier, "PLACO", pour finition des joints de plaques de plâtre. |  | 1.2 | m | 49.16 | 58.99
mo015 |  | Compagnon professionnel III/CP2 monteur de faux plafonds en plaques de plâtre. |  | 0.805 | h | 1070.33 | 861.62
mo082 |  | Ouvrier professionnel II/OP monteur de faux plafonds en plaques de plâtre. |  | 0.403 | h | 654.73 | 263.86
|  | Coûts directs complémentaires |  | 2 | % | 154645.06 | 3092.9
Coût d'entretien décennal: 26.815,45F CFA les 10 premières années. | [5 empty] | Montant total HT: | 157737.96