## Feuille 1
FLN120 |  | m² | Plafond suspendu démontable de lames métalliques.
Plafond suspendu démontable de lames en aluminium laqué, situé à une hauteur supérieure ou égale à 4 m, de mécanisation lisse, horizontal, de 85 mm de largeur, séparation 15 mm, avec ossature métallique occultée.
Code interne | Désignation |  |  | Quantité | Unité | Prix unitaire | Prix total
mt12fla020 | Grille métallique occulté avec suspension autonivelante de platine, pour faux plafond à lames horizontales en aluminium. |  |  | 1 | m² | 3823.09 | 3823.09
mt12fla010a | Lame lisse en aluminium laqué, horizontal, de 85 mm de largeur, avec 15 mm de séparation, pour faux plafond démontable avec trame occulté. |  |  | 1.03 | m² | 17685.88 | 18216.46
mo015 | Compagnon professionnel III/CP2 monteur de faux plafonds en plaques de plâtre. |  |  | 0.401 | h | 1157.23 | 464.05
mo082 | Ouvrier professionnel II/OP monteur de faux plafonds en plaques de plâtre. |  |  | 0.401 | h | 707.05 | 283.53
| Majoration des montants |  |  | 2 | % | 22787.13 | 455.74
| Coûts indirects |  |  | 3 | % | 23242.87 | 697.29
Coût d'entretien décennal: 5.027,43F CFA les 10 premières années. | [5 empty] | Montant total HT: | 23940.16