## Feuille 1
FLN140 |  | m² | Faux plafond agroalimentaire de plaques de polystyrène extrudé.
Faux plafond continu suspendu, pour usage agroalimentaire, situé à une hauteur inférieure à 4 m, de panneaux rigides en polystyrène extrudé de 2,5x0,6 m et 60 mm d'épaisseur, ancrés à la structure auxiliaire constituée de panneau hydrofuge de densité moyenne (MDF), de fibres de bois et résines synthétiques de 22 mm d'épaisseur fixé au support avec tiges métalliques de 6 mm de diamètre.
Code interne | Désignation |  |  | Quantité | Unité | Prix unitaire | Prix total
mt16pxp030d | Panneau rigide en polystyrène extrudé pour faux plafonds agroalimentaires, selon NF EN 13164, à surface lisse et système latéral à rainure et languette, avec finition visible en couleur crème, de 2,5x0,6 m et 60 mm d'épaisseur, résistance thermique 1,75 m²K/W, conductivité thermique 0,034 W/(mK), Euroclasse E de réaction au feu, avec code de désignation XPS-EN 13164-T1-CS(10/Y)300-DLT(2)5-DS(T)-WL(T)0,7. |  |  | 1.05 | m² | 15871.63 | 16665.21
mt12ftm010b | Panneau hydrofuge de densité moyenne (MDF), de fibres de bois et résines synthétiques de 22 mm d'épaisseur, à revêtir, utilisé dans les faux plafonds agroalimentaires. |  |  | 1.05 | m² | 6943.65 | 7290.83
mt12fac020b | Tige métallique en acier galvanisé de 6 mm de diamètre. |  |  | 2 | U | 261.41 | 522.82
mt12fac021 | Fil d'acier galvanisé de 0,7 mm de diamètre. |  |  | 0.1 | kg | 923.1 | 92.31
mo015 | Compagnon professionnel III/CP2 monteur de faux plafonds en plaques de plâtre. |  |  | 0.343 | h | 1157.23 | 396.93
mo082 | Ouvrier professionnel II/OP monteur de faux plafonds en plaques de plâtre. |  |  | 0.343 | h | 707.05 | 242.52
| Majoration des montants |  |  | 2 | % | 25210.62 | 504.21
| Coûts indirects |  |  | 3 | % | 25714.83 | 771.44
[6 empty] | Montant total HT: | 26486.27