## Feuille 1
FLN170 |  | m² | Faux plafond continu en panneaux de fibres de bois, système Heraklith "KNAUF INSULATION".
Faux plafond continu, situé à une hauteur inférieure à 4 m, en panneaux légers de laine de bois, Heraklith (Copeau superfin) "KNAUF INSULATION", de 600x1200 mm et 15 mm d'épaisseur, fixé directement au plancher en béton.
Code interne | Désignation |  |  | Quantité | Unité | Prix unitaire | Prix total
mt16vki010s | Panneau léger de laine de bois, Heraklith (Copeau superfin) "KNAUF INSULATION", de 600x1200 mm et 15 mm d'épaisseur, formé de copeaux de bois de 1 mm de diamètre agglomérés avec ciment, résistance thermique 0,17 m²K/W, conductivité thermique 0,09 W/(mK), densité 458 kg/m³, coefficient de résistance à la diffusion de la vapeur d'eau 0,4 et Euroclasse B-s1,d0 de réaction au feu, selon NF EN 13168, pour isolation thermique et acoustique et protection contre les incendies, dans des bâtiments. |  |  | 1.05 | m² | 14474.52 | 15198.25
mt16vki030 | Cheville à frapper massive MSP "KNAUF INSULATION" pou l'ancrage de panneaux Heraklith à un support en béton, comprend couvercle. |  |  | 8.33 | U | 336.41 | 2802.3
mo014 | Compagnon professionnel III/CP2 monteur de faux plafonds en plaques de plâtre. |  |  | 0.21 | h | 911.75 | 191.47
mo080 | Ouvrier professionnel II/OP monteur de faux plafonds en plaques de plâtre. |  |  | 0.21 | h | 530.66 | 111.44
| Moyens auxiliaires |  |  | 2 | % | 18303.46 | 366.07
| Coûts indirects |  |  | 3 | % | 18669.53 | 560.09
Coût d'entretien décennal: 13.460,73F CFA les 10 premières années. | [5 empty] | Montant total HT: | 19229.62