## Feuille 1
FND040 | m² | Suppression d'un mortier monocouche.
Suppression d'un mortier monocouche appliqué sur un parement vertical extérieur de plus de 3 m de hauteur, avec marteau électrique, sans détériorer la surface support, qui restera à découvert et prête à recevoir un futur revêtement, et charge manuelle dans le camion ou la benne.
Code interne |  |  | Désignation | Quantité | Unité | Prix unitaire | Prix total
mq05mai040 |  |  | Marteau électrique. | 0.373 | h | 1205.62 | 449.7
mo113 |  |  | Ouvrier d'exécution I/OE1 construction. | 0.503 | h | 679.23 | 341.65
|  |  | Coûts directs complémentaires | 2 | % | 791.35 | 15.83
[6 empty] | Montant total HT: | 807.18