## Feuille 1
FPB110 | m² |  | Lasure synthétique.
Application manuelle de deux couches de lasure synthétique à pore ouvert, à base de résines alkydes et filtres ultraviolets, non diluée, (rendement: 0,072 l/m² chaque couche); application préalable d'une couche de fond protecteur, insecticide, fongicide et termicide pour intérieur et extérieur, (rendement: 0,24 l/m²), sur surface de menuiserie en bois, à l'intérieur. Comprend le polissage. Le prix comprend la protection des éléments du contour qui pourraient être affectés pendant les travaux.
Code interne |  | Désignation |  | Quantité | Unité | Prix unitaire | Prix total
mt27prj010a |  | Fond protecteur, insecticide, fongicide et termicide pour intérieur et extérieur, transparent et incolore, avec base dissolvante, destiné au traitement préventif du bois, appliqué par pulvérisation, au pinceau ou par immersion. |  | 0.24 | l | 12524 | 3005.75
mt27lss010b |  | Lasure synthétique pour intérieur, à pore ouvert, finition satinée, à base de résines alkydes et filtres ultraviolets, incolore, appliqué à la brosse, au pinceau ou au pistolet. |  | 0.144 | l | 24077.5 | 3467.17
mo038 |  | Compagnon professionnel III/CP2 peintre. |  | 0.284 | h | 1671.24 | 474.63
mo076 |  | Ouvrier professionnel II/OP peintre. |  | 0.057 | h | 1071.71 | 61.09
|  | Frais de chantier des unités d'ouvrage |  | 2 | % | 7008.64 | 140.17
Coût d'entretien décennal: 7.187,41F CFA les 10 premières années. | [5 empty] | Montant total HT: | 7148.81