## Feuille 1
FPE010 | m² |  | Peinture plastique sur surface métallique.
Peinture plastique avec texture lisse, couleur à choisir, finition satinée, sur support prélaqué et/ou peint avec toute la surface en bon état, de métal, lavé à haute pression avec de l'eau et une solution d'eau et d'eau de javel à 10%, rincé et séché, application de deux couches de finition avec peinture (rendement: 0,17 kg/m² chaque couche).
Code interne |  | Désignation |  | Quantité | Unité | Prix unitaire | Prix total
mt27pfj130a |  | Solution d'eau et de javel à 10%. |  | 0.3 | l | 4040.38 | 1212.11
mt27pir095a |  | Peinture plastique à base de copolymères acryliques en dispersion aqueuse et pigments, exempt de plomb et de chromates, couleur à choisir, finition satinée, texture lisse, à appliquer à la brosse, au rouleau ou au pistolet. |  | 0.34 | kg | 23891.25 | 8123.03
mq07ple010bg |  | Location par jour de nacelle élévatrice à bras articulé, moteur diesel, de 16 m de hauteur maximale de travail, y compris la maintenance et l'assurance de responsabilité civile. |  | 0.01 | U | 51691.65 | 516.92
mo038 |  | Compagnon professionnel III/CP2 peintre. |  | 0.179 | h | 1035.49 | 185.35
mo076 |  | Ouvrier professionnel II/OP peintre. |  | 0.179 | h | 654.73 | 117.2
|  | Coûts directs complémentaires |  | 2 | % | 10154.61 | 203.09
[6 empty] | Montant total HT: | 10357.7