## Feuille 1
FPX010 | m² |  | Peinture à la chaux sur parement intérieur de mortier de chaux ou de mortier bâtard de chaux.
Application manuelle de deux couches de peinture à la chaux couleur blanche, la première couche diluée avec 20 à 30% d'eau et la suivante diluée avec 20% d'eau ou non diluée, (rendement: 0,2 l/m² chaque couche); application préalable d'une couche d'impression granuleuse translucide, sur parement intérieur de mortier de chaux ou de mortier bâtard de chaux, horizontal, à plus de 3 m de hauteur. Le prix comprend la protection des éléments du contour qui pourraient être affectés pendant les travaux et la résolution des points singuliers.
Code interne |  | Désignation |  | Quantité | Unité | Prix unitaire | Prix total
mt27pci010a |  | Impression granuleuse, translucide, pour améliorer l'adhérence des peintures ou des revêtements à la chaux sur des surfaces difficiles. |  | 0.2 | l | 5222.42 | 1044.48
mt27pci020c |  | Peinture à la chaux pour intérieur, composée de chaux en pâte, carbonate de calcium, dioxyde de titane, bactéricides, additifs et pigments, couleur blanche, perméable à la vapeur d'eau, résistante à la contamination urbaine, aux rayons UV et aux gaz de la combustion. |  | 0.4 | l | 5765.61 | 2306.24
mo038 |  | Compagnon professionnel III/CP2 peintre. |  | 0.201 | h | 1047.01 | 210.45
mo076 |  | Ouvrier professionnel II/OP peintre. |  | 0.201 | h | 667.51 | 134.17
|  | Frais de chantier des unités d'ouvrage |  | 2 | % | 3695.34 | 73.91
Coût d'entretien décennal: 7.990,81F CFA les 10 premières années. | [5 empty] | Montant total HT: | 3769.25