## Feuille 1
FSD150 | m² | Démolition de la couche de base du revêtement.
Démolition de la couche de base du revêtement de sol en mortier autonivelant armé, existant à l'intérieur du bâtiment, allant jusqu'à 8 cm d'épaisseur, avec un marteau-piqueur, sans détériorer les éléments constructifs contigus, et chargement manuel dans le camion ou la benne.
Code interne |  |  | Désignation | Quantité | Unité | Prix unitaire | Prix total
mq05mai030 |  |  | Marteau pneumatique. | 0.208 | h | 1734.25 | 360.72
mq05pdm010a |  |  | Compresseur portable électrique 2 m³/min de débit. | 0.104 | h | 1619.48 | 168.43
mo112 |  |  | Ouvrier d'exécution I/OE2 construction. | 0.239 | h | 651.94 | 155.81
mo113 |  |  | Ouvrier d'exécution I/OE1 construction. | 0.388 | h | 640.45 | 248.49
|  |  | Frais de chantier des unités d'ouvrage | 2 | % | 933.45 | 18.67
[6 empty] | Montant total HT: | 952.12