## Feuille 1
FSD150 | m² | Démolition de la couche de base du revêtement.
Démolition de la couche de base du revêtement de sol en granito, existant à l'intérieur du bâtiment, avec un marteau-piqueur, sans détériorer les éléments constructifs contigus, et chargement manuel dans le camion ou la benne.
Code interne |  |  | Désignation | Quantité | Unité | Prix unitaire | Prix total
mq05mai030 |  |  | Marteau pneumatique. | 0.187 | h | 1734.25 | 324.3
mq05pdm010a |  |  | Compresseur portable électrique 2 m³/min de débit. | 0.094 | h | 1619.48 | 152.23
mo112 |  |  | Ouvrier d'exécution I/OE2 construction. | 0.215 | h | 651.94 | 140.17
mo113 |  |  | Ouvrier d'exécution I/OE1 construction. | 0.35 | h | 640.45 | 224.16
|  |  | Frais de chantier des unités d'ouvrage | 2 | % | 840.86 | 16.82
[6 empty] | Montant total HT: | 857.68