## Feuille 1
FSG070 | m | Plinthes en mosaïque hydraulique. Pose en couche mince.
Plinthe de mosaïque hydraulique, avec des pièces de 20x7 cm, unicolore, couleur à choisir, gamme basique. POSE: en couche mince et via double encollage avec du mortier-colle de prise normale, C1 sans aucune caractéristique supplémentaire. JOINTOIEMENT: avec du mortier de joints cémenteux type L, couleur blanche, pour joints de jusqu'à 3 mm.
Code interne |  | Désignation | Quantité | Unité | Prix unitaire | Prix total
mt18bhi025a |  | Plinthe de mosaïque hydraulique, avec des pièces de 20x7 cm, unicolore, couleur à choisir, gamme basique. | 1.05 | m | 12226.6 | 12837.9
mt09mcr021g |  | Mortier-colle de prise normale, C1, selon NF EN 12004, couleur grise. | 0.015 | kg | 253.92 | 3.81
mt09mcp020bE |  | Mortier de joints cémenteux, type L, couleur blanche, pour joints de jusqu'à 3 mm, à base de ciment blanc à haute résistance et additifs spéciaux, pour jointoiement de pièces céramiques avec degré d'absorption moyen/élevé. | 0.09 | kg | 1175.22 | 105.77
mo023 |  | Compagnon professionnel III/CP2 carreleur en revêtements de sols. | 0.218 | h | 1727.44 | 376.58
|  | Frais de chantier des unités d'ouvrage | 2 | % | 13324.1 | 266.48
Coût d'entretien décennal: 1.494,96F CFA les 10 premières années. |  |  |  |  | Montant total HT: | 13590.5