## Feuille 1
FSK010 | m |  | Plinthe métallique.
Plinthe lisse en aluminium anodisé, de 100 mm de hauteur, couleur argent, fixé avec clips au profilé support.
Code interne |  | Désignation |  | Quantité | Unité | Prix unitaire | Prix total
mt18rpp050c |  | Plinthe lisse en aluminium anodisé, de 100 mm de hauteur, couleur argent, avec un espace suffisant pour l'hébergement des câbles, y compris clips de fixation et profilé support, accessoires de fixation du profilé support, et pièces pour unions, résolution des angles et terminaisons. |  | 1.05 | m | 17863.8 | 18757
mo023 |  | Compagnon professionnel III/CP2 carreleur en revêtements de sols. |  | 0.171 | h | 1418.45 | 242.55
|  | Frais de chantier des unités d'ouvrage |  | 2 | % | 18999.6 | 379.99
Coût d'entretien décennal: 3.488,32F CFA les 10 premières années. | [5 empty] | Montant total HT: | 19379.5