## Feuille 1
FST020 | m |  | Plinthe en PVC pour revêtement de sol textile.
Plinthe de PVC avec fibre dure, de 100 mm de hauteur, fixé avec un adhésif.
Code interne |  | Désignation |  | Quantité | Unité | Prix unitaire | Prix total
mt18dww010 |  | Adhésif de contact à base de résine acrylique en dispersion aqueuse, pour revêtement de sol en caoutchouc, linoléum, PVC, moquette et textile. |  | 0.05 | kg | 3695.96 | 184.8
mt18rpv050c |  | Plinthe de PVC avec fibre dure, de 100 mm de hauteur, couleur, fourni en tronçons de 5,15 m de longueur. |  | 1.05 | m | 3199.96 | 3359.96
mo027 |  | Compagnon professionnel III/CP2 poseur de moquettes et de revêtements textiles. |  | 0.057 | h | 1047.01 | 59.68
|  | Frais de chantier des unités d'ouvrage |  | 2 | % | 3604.44 | 72.09
Coût d'entretien décennal: 661,78F CFA les 10 premières années. | [5 empty] | Montant total HT: | 3676.53