## Feuille 1
FXF010 | m |  | Marches d'escalier.
Marches d'escalier, via brique creuse en terre cuite.
Code interne |  | Désignation |  | Quantité | Unité | Prix unitaire | Prix total
mt04lcc010b |  | Brique creuse en terre cuite (tochana), à revêtir, 29x14x7 cm, selon NF EN 771-1. |  | 16 | U | 114.92 | 1838.72
mt08aaa010a |  | Eau. |  | 0.006 | m³ | 984.92 | 5.91
mt01arg005a |  | Sable de carrière, pour mortier préparé sur chantier. |  | 0.016 | t | 10532.05 | 168.51
mt08cem000a |  | Ciment gris en sacs. |  | 2.5 | kg | 71.57 | 178.93
mq06hor010 |  | Bétonnière. |  | 0.007 | h | 744.87 | 5.21
mo020 |  | Compagnon professionnel III/CP2 VRD espaces privés. |  | 0.457 | h | 1119.56 | 511.64
mo077 |  | Ouvrier professionnel II/OP VRD espaces privés. |  | 0.549 | h | 707.05 | 388.17
|  | Majoration des montants |  | 2 | % | 3097.09 | 61.94
|  | Coûts indirects |  | 3 | % | 3159.03 | 94.77
[6 empty] | Montant total HT: | 3253.8