## Feuille 1
GPO010 |  | m² | Plancher sur poutrelles en bois, entrevous en terre cuite.
Plancher traditionnel avec un entraxe de 60 cm, de poutrelles de bois scié de pin sylvestre (Pinus sylvestris), de 10x20 à 15x25 cm de section et jusqu'à 6 m de longueur, classe résistante C-18, protection du bois de classe de pénétration NP2, travaillée en atelier, entrevous avec entrevous en terre cuite courbe, 60x30x12 cm; acier Fe E 500, quantité 1,1 kg/m², et treillis soudé 100x100 mm et Ø 4,0-4,0 mm, en acier Fe E 500, en couche de compression de 4 cm d'épaisseur de béton confectionné sur le chantier BCN: CPJ-CEM II/A 32,5 - TP - B 30 - 5/15 - E: 2a - BA - P 18-305, coulage avec moyens manuels.
Code interne | Désignation |  |  | Quantité | Unité | Prix unitaire | Prix total
mt50spa050k | Grosse planche en bois de pin, dimensions 20x7,2 cm. |  |  | 0.002 | m³ | 270014.07 | 540.03
mt50spa101 | Clous en acier. |  |  | 0.03 | kg | 1018.09 | 30.54
mt50spa081a | Étai métallique télescopique, de jusqu'à 3 m de hauteur. |  |  | 0.04 | U | 11836.35 | 473.45
mt07bce020a | Entrevous en terre cuite courbe, 60x30x12 cm, comprend les pièces spéciales, selon NF EN 15037-3. |  |  | 4.8 | U | 1424.75 | 6838.8
mt07mee018ha | Bois scié de pin sylvestre (Pinus sylvestris) avec finition brossée, pour poutrelle de 10x20 à 15x25 cm de section et jusqu'à 6 m de longueur, pour applications structurales, classe résistante C-18 selon NF EN 338 et NF EN 1912 et protection face aux agents biotiques qui correspondent à la classe de pénétration NP2 (3 mm dans les faces latérales de l'aubier) selon NF EN 351-1, travaillée en atelier. |  |  | 0.063 | m³ | 310976.22 | 19591.5
mt07aco020o | Séparateur homologué pour treillis soudé. |  |  | 2 | U | 57.98 | 115.96
mt07aco055e | Barres en acier haute adhérence, Fe E 500, élaboré en atelier et mis en place in situ, de divers diamètres. |  |  | 1.1 | kg | 700.33 | 770.36
mt07ame100bca | Treillis soudé 100x100 mm, fils porteurs de 4,0 mm de diamètre et fils de répartition de 4,0 mm de diamètre, en acier Fe E 500. |  |  | 1.1 | m² | 1386.34 | 1524.97
mt08aaa010a | Eau. |  |  | 0.036 | m³ | 776.23 | 27.94
mt01arg000 | Sable criblé pour bétons préparés sur chantier. |  |  | 0.102 | t | 4591.7 | 468.35
mt01arg001d | Gros granulats homogénéisés, de taille maximale 12,5 mm, pour bétons préparés sur chantier. |  |  | 0.131 | t | 9220.13 | 1207.84
mt08cem000 | Ciment en sacs, pour béton confectionné sur le chantier. |  |  | 49.558 | kg | 94.5 | 4683.23
mo047 | Compagnon professionnel III/CP2 charpentier bois. |  |  | 0.47 | h | 926.08 | 435.26
mo093 | Ouvrier professionnel II/OP charpentier bois. |  |  | 0.47 | h | 557.31 | 261.94
mo041 | Compagnon professionnel III/CP2 du béton. |  |  | 1.175 | h | 926.08 | 1088.14
mo087 | Ouvrier professionnel II/OP du béton. |  |  | 1.175 | h | 557.31 | 654.84
mo111 | Ouvrier d'exécution I/OE1 VRD espaces privés. |  |  | 0.175 | h | 509.9 | 89.23
mo110 | Ouvrier d'exécution I/OE2 VRD espaces privés. |  |  | 0.184 | h | 520.47 | 95.77
| Moyens auxiliaires |  |  | 2 | % | 38898.15 | 777.96
| Coûts indirects |  |  | 3 | % | 39676.11 | 1190.28
Coût d'entretien décennal: 6.129,96F CFA les 10 premières années. | [5 empty] | Montant total HT: | 40866.39