## Feuille 1
GPO050 | m² |  | Platelage de base en panneaux de bois.
Panneau de base de panneau structural en bois, de 18 mm d'épaisseur, placé avec des fixations mécaniques.
Code interne |  | Désignation |  | Quantité | Unité | Prix unitaire | Prix total
mt08eff040a |  | Panneau structural en bois pour un usage en milieu humide, de 2500x1250 mm et 18 mm d'épaisseur, selon NF EN 312. |  | 1.05 | m² | 4020.04 | 4221.04
mt50spa101 |  | Clous en acier. |  | 0.15 | kg | 1018.09 | 152.71
mo047 |  | Compagnon professionnel III/CP2 charpentier bois. |  | 0.188 | h | 926.08 | 174.1
mo093 |  | Ouvrier professionnel II/OP charpentier bois. |  | 0.094 | h | 557.31 | 52.39
|  | Moyens auxiliaires |  | 2 | % | 4600.24 | 92
|  | Coûts indirects |  | 3 | % | 4692.24 | 140.77
Coût d'entretien décennal: 1.594,89F CFA les 10 premières années. | [5 empty] | Montant total HT: | 4833.01