## Feuille 1
GPO060 | m² |  | Platelage de base en panneaux de bois, pour plancher.
Panneau de base de panneau structural en bois, de 19 mm d'épaisseur, placé avec des fixations mécaniques.
Code interne |  | Désignation |  | Quantité | Unité | Prix unitaire | Prix total
mt08eff040f |  | Panneau structural en bois pour un usage en milieu humide, de 2040x900 mm et 19 mm d'épaisseur, à rainure et languette sur ses quatre côtés, selon NF EN 312. |  | 1.05 | m² | 4541.2 | 4768.26
mt50spa101 |  | Clous en acier. |  | 0.15 | kg | 1061.97 | 159.3
mo048 |  | Compagnon professionnel III/CP2 charpentier bois. |  | 0.184 | h | 1175.41 | 216.28
mo095 |  | Ouvrier professionnel II/OP charpentier bois. |  | 0.092 | h | 742.55 | 68.31
|  | Majoration des montants |  | 2 | % | 5212.15 | 104.24
|  | Coûts indirects |  | 3 | % | 5316.39 | 159.49
Coût d'entretien décennal: 1.807,04F CFA les 10 premières années. | [5 empty] | Montant total HT: | 5475.88